## Parte Electronica 110V
Cabina Bioseguridad 110V
| Descripción | Referencia | Cantidad | Sitio de Compra | Dirección | Precio | Precio Total
| OptoTriac | MOC3031 | 7 | Sigma Electronica Ltda | Av. Cra 24 No 61D-65 | 2552 | 17864
| Triac | BTA-16 | 7 | Sigma Electronica Ltda | Av. Cra 24 No 61D-65 | 2320 | 16240
| Borneras | 2 Pines Verdes | 6 | Sanyvi Electronics | Cra 9 # 19-30 LOC:212 | 350 | 2100
|  | 3 Pines Verde | 10 | Sanyvi Electronics | Cra 9 # 19-30 LOC:212 | 400 | 4000
| Conectores GP (con uñas) | 10 Pines | 1 | Sanyvi Electronics | Cra 9 # 19-30 LOC:212 | 400 | 400
|  | 3 Pines | 2 | Sanyvi Electronics | Cra 9 # 19-30 LOC:212 | 200 | 400
| Disipador | Mediano Alto para 7805 | 1 | Sanyvi Electronics | Cra 9 # 19-30 LOC:212 | 2000 | 2000
| Puente Rectificador | Redondo 1A | 1 | Sanyvi Electronics | Cra 9 # 19-30 LOC:212 | 400 | 400
| Regulador de Voltaje | LM7805 | 1 | Sanyvi Electronics | Cra 9 # 19-30 LOC:212 | 550 | 550
| Cristal de Cuarzo | 20MHz | 1 | Sanyvi Electronics | Cra 9 # 19-30 LOC:212 | 450 | 450
| Resistencias 1/4W | 10K | 20 | Sanyvi Electronics | Cra 9 # 19-30 LOC:212 | 10 | 200
|  | 1K | 20 | Sanyvi Electronics | Cra 9 # 19-30 LOC:212 | 10 | 200
|  | 330R | 20 | Sanyvi Electronics | Cra 9 # 19-30 LOC:212 | 10 | 200
| Condensador | 470uF/25V | 1 | Sanyvi Electronics | Cra 9 # 19-30 LOC:212 | 250 | 250
|  | 10uF/16V | 2 | Sanyvi Electronics | Cra 9 # 19-30 LOC:212 | 150 | 300
|  | 0.1uF Monolitico | 2 | Sanyvi Electronics | Cra 9 # 19-30 LOC:212 | 100 | 200
|  | 22pF | 2 | Sanyvi Electronics | Cra 9 # 19-30 LOC:212 | 100 | 200
|  | 0.1uF Tantalio superficial (CT1206 0.1UF35) | 5 | Sigma Electronica Ltda | Av. Cra 24 No 61D-65 | 406 | 2030
| Varistor | 20D241K | 2 | Sanyvi Electronics | Cra 9 # 19-30 LOC:212 | 2000 | 4000
| Microcontrolador | PIC 18F4550 | 1 | Sanyvi Electronics | Cra 9 # 19-30 LOC:212 | 15000 | 15000
| Regleta Profesional | 40 pines | 2 | Sanyvi Electronics | Cra 9 # 19-30 LOC:212 | 1200 | 2400
| Poste plastico | Para sujecion de tarjeta | 4 | Sanyvi Electronics | Cra 9 # 19-30 LOC:212 | 150 | 600
| Sensor de Presión Diferencial | MPXV5400DP | 2 | Sigma Electronica Ltda | Av. Cra 24 No 61D-65 | 46400 | 92800
| Transistor | 2N3904 | 2 | Sanyvi Electronics | Cra 9 # 19-30 LOC:212 | 200 | 400
| Diodo | 1N4004 | 2 | Sanyvi Electronics | Cra 9 # 19-30 LOC:212 | 200 | 400
| Led | 5mm rojo | 1 | Sanyvi Electronics | Cra 9 # 19-30 LOC:212 | 500 | 500
| Amplificador Operacional | LM324 DIP | 1 | Sigma Electronica Ltda | Av. Cra 24 No 61D-65
| Conector USB | Tipo B para impreso | 1 | Sanyvi Electronics | Cra 9 # 19-30 LOC:212
| Convertidor USB | Tipo B - Tipo A | 1 | Sanyvi Electronics | Cra 9 # 19-30 LOC:212
| Conector Metalico Microfono | 3 Pines | 5 | Sanyvi Electronics | Cra 9 # 19-30 LOC:212
|  | 5 Pines | 3 | Sanyvi Electronics | Cra 9 # 19-30 LOC:212
| Transformador | 110V a 12-0-12 1A | 1 | Sanyvi Electronics | Cra 9 # 19-30 LOC:212
| Fuente Conmutada | RS-15-12, 12V -1,3A | 1 | Sigma Electronica Ltda | Av. Cra 24 No 61D-65
| Sensor Infrarrojo | Pololu-2458 (Pack por 2 Unidades) | 1 | Sigma Electronica Ltda | Av. Cra 24 No 61D-65
Ingenieros | Faiver H. Trujillo G | Juan David Piñeros E |  | 2014- Abr-15

## Parte Electrica 110V
Cabina Bioseguridad 2B
Descripción | Referencia | Cantidad
Breaker CHINT un polo. 4A | 9606 | 1
Breaker CHINT un polo. 10A | 9610 | 2
Contactor | 905 | 1
| 919 | 1
Cable Encauchetado Centelsa | 3X12 | 5
| 2X12 | 3
| 2X18 | 4
Buzzer 110V | 17572 | 1
Riel omega |  | 1
Prensacable PG13.5 | 34113 | 6
Prensacable PG16 | 34116 | 2
Cable Blindado | 6 Hilos X 18AWG | 2
| 18 Hilos X 18AWG | 2
Termoencogible | 2mm Negro | 2
Regleta Polietileno | 36003 | 1
| 36030 | 1
Caja de paso | K3131-114 | 1
Clavija Leviton Amarilla | 115V - 15A | 1
Terminal Tipo Bala Hembra | 34636 | 1 bolsa(100)
Terminal Tipo Bala Macho | 34630 | 1 bolsa(100)

## Hoja1
Cabina Flujo Vertical 220V
| Descripción | Referencia | Cantidad
| OptoTriac | MOC3021 | 6
| Triac | BT137 | 2
|  | BTA-16 | 4
| Borneras | 2 Pines Verdes | 7
|  | 3 Pines Verde | 1
| Conectores GP (con uñas) | 5 Pines | 1
|  | 16 Pines | 2
| Puente Rectificador | Redondo 1A | 1
| Regulador de Voltaje | LM7805 | 1
| Reostato | 10K | 1
| Cristal de Cuarzo | 4MHz | 1
| Resistencias 1/4W | 10K | 6
|  | 1K | 6
|  | 330R | 6
| Condensador | 470uF/25V | 1
|  | 10uF/16V | 3
|  | 100nF (104) | 2
|  | 22pF | 2
| Display | 4X20 | 1
| Microcontrolador | PIC 18F4550 | 1
| Terminales | Según muestra | 8
| Breaker CHINT 2 polos | 2A | 1
| Breaker CHINT 1 polo | 10A | 1
| Interruptor de balancin redondo | 20mm | 1
| Toma doble blanca | Leviton | 1
| Tapa de seguridad para toma doble | Plastica gris | 1
| Regleta de polietileno | 15A | 1
| Prensacable | PG11 | 4
| Cable Encauchetado Conalcables | 4X12 | 3m
Ingenieros | Faiver H. Trujillo G | Juan David Piñeros E | 2014- Abr-15